## Sheet1
deltaR/R0 | WAP | s/B | s (m) | Γ | f | pf | Q
4.2e-05 | 0.46238 | 1e-05 | 3e-05 | 8.9929 | 0.53901 | 4.1581 | 37.4229
0.0051723 | 56.9417 | 0.0012315 | 0.0036945 | 2.5115 | 0.53901 | 143.0094 | 1287.0845
0.010387 | 114.3512 | 0.0024731 | 0.0074194 | 2.0878 | 0.53901 | 238.7428 | 2148.685
0.021226 | 233.6741 | 0.0050538 | 0.015161 | 1.7276 | 0.53901 | 403.6939 | 3633.2451
0.031161 | 335.6603 | 0.0074194 | 0.022258 | 1.5605 | 0.53901 | 523.7843 | 4714.0591
0.042452 | 436.4319 | 0.010108 | 0.030323 | 1.4377 | 0.53901 | 627.4587 | 5647.1282
0.062774 | 591.85 | 0.014946 | 0.044839 | 1.2961 | 0.53901 | 767.1146 | 6904.0313
0.084 | 700.2789 | 0.02 | 0.06 | 1.1998 | 0.53901 | 840.229 | 7562.0611
0.12735 | 835.2073 | 0.030323 | 0.090968 | 1.0746 | 0.53901 | 897.4822 | 8077.3394
0.16981 | 926.8873 | 0.04043 | 0.12129 | 0.99569 | 0.53901 | 922.8894 | 8306.005
0.21045 | 967.1078 | 0.050108 | 0.15032 | 0.94064 | 0.53901 | 909.7041 | 8187.3368
0.2529 | 998.2599 | 0.060215 | 0.18065 | 0.89594 | 0.53901 | 894.3785 | 8049.4065
0.294 | 1018.438 | 0.07 | 0.21 | 0.86089 | 0.53901 | 876.7649 | 7890.8843
0.336 | 1032.8861 | 0.08 | 0.24 | 0.83096 | 0.53901 | 858.2882 | 7724.594
0.37845 | 1043.4287 | 0.090108 | 0.27032 | 0.80517 | 0.53901 | 840.1381 | 7561.2427
0.42 | 1051.1148 | 0.1 | 0.3 | 0.78325 | 0.53901 | 823.2841 | 7409.557